## calculs
Véhicule |  |  | Roues
Masse véhicule | 35 | kg | Masse roue | 0 | kg
Masse pilote | 55 | kg | Rayon | 0.254 | m
Masse totale | 90 | kg | Rayon | 10 | pouces
Cx | 0.12 |  | Diamètre | 0.508 | m
Maître couple S | 0.336 | m2 | Diamètre | 20 | pouces
vitesse kmh | 25 | km/h | Inertie | 0 | kg/m2
vitesse | 6.9444 | m/s | wroue | 27.3403 | rad/s
temps-acc | 10000000 | s | Nroue | 261.0809 | tr/mn
accélération | 6.9444e-07 | m/s2
Résistance aérodynamique |  |  | Résistance au roulement |  |  | Résistance due à la pente |  |  |  | Résistance totale
|  |  | crr | 0.005 |  | Pente | 0 | % |  | Rt = Ra +Rr + Rp
ro | 1.2 | kg/m3 | delta | 0.00127 | m | alpha | 0 | radians
Ra | 1.1667 | N | Rr | 4.4145 | N | Rp | 0 | N |  | Rt | 5.5812 | N
CRa | 0.29633 | N.m | CRr | 1.1213 | N.m | Cp | 0 | N.m |  | Cr | 1.4176 | (N.m)
Pa | 8.1019 | W | Pr | 30.6563 | W | Pp | 0 | W |  | Pr | 38.7581 | W
Efforts pour accélération |  |  | Efforts à fournir sur roue: Froue=Rt+Fa |  |  | Couples | N.m | % du couple résistant total | % du couple à fournir sur roue
influence inertie roue | 0 | N.m | Nroue | 261.0809 | tr/mn | CRa | 0.29633 | 20.9036 | 20.9035
influence de la masse | 6.1736e-06 | N.m | wroue | 27.3403 | rad/s | CRr | 1.1213 | 79.0964 | 79.096
Fa | 2.4306e-05 | N | Froue | 5.5812 |  | Cp | 0 | 0 | 0
Cma | 6.1736e-06 | N.m | Croue | 1.4176 | N.m | Cr | 1.4176 | 100 | 99.9996
Pa | 0.00016879 | W | Proue | 38.7583 | W | Cma | 6.1736e-06 |  | 0.00043549
erreur sur le couple | 0 | % |  |  |  | Cma+Cr | 1.4176 |  | 100
Réducteur
Rapport de réduction | 1
Rendement | 0.8
Temps de course
Moteur |  |  |  | 39 | mn
Nm | 261.0809 | tr/mn |  | 0 | s
wm | 27.3403 | rad/s |  | 2340 | s
Cm | 1.1341 | N.m |  | Energie Consommée Mini
Pm | 48.4478 | W |  | 113367.9416 | J
Cas : plusieurs moteurs
Nombre de moteurs | 2
Nm | 261.0809 | tr/mn
wm | 27.3403 | rad/s
Cm | 0.56705 | N.m
Pm | 24.2239 | W
Consommation électrique
Constante de vitesse | 0.12 | V/(tr/mn)
Constante de couple | 20 | N.m/A
Tension Um | 3.2808 | V
Intensité Im | 11.341 | A
Puissance Pm | 37.2079 | W
Note on B9: Si Accélération nulle (vitesse constante), mettre 1e9
Note on M17: Puissance des efforts résistants à vitesse constante
Note on A23: Couple nécessaire pour accélérer
Note on A24: Puissance nécessaire pour accélérer
Note on E24: Puissance motrice à fournir
Note on A35: Puissance motrice à fournir
Note on A42: Puissance motrice à fournir

## Ec
Energie cinétique (Joules) |  | Masse (kg)
Vitesse (km/h) | Vitesse (m/s) | 1 | 50 | 100 | 150 | 200 | 250 | 300 | 350 | 400 | 450 | 500 | 1000
0 | 0 | 0 | 0 | 0 | 0 | 0 | 0 | 0 | 0 | 0 | 0 | 0 | 0
10 | 2.7778 | 3.858 | 192.9012 | 385.8025 | 578.7037 | 771.6049 | 964.5062 | 1157.4074 | 1350.3086 | 1543.2099 | 1736.1111 | 1929.0123 | 3858.0247
20 | 5.5556 | 15.4321 | 771.6049 | 1543.2099 | 2314.8148 | 3086.4198 | 3858.0247 | 4629.6296 | 5401.2346 | 6172.8395 | 6944.4444 | 7716.0494 | 15432.0988
30 | 8.3333 | 34.7222 | 1736.1111 | 3472.2222 | 5208.3333 | 6944.4444 | 8680.5556 | 10416.6667 | 12152.7778 | 13888.8889 | 15625 | 17361.1111 | 34722.2222
40 | 11.1111 | 61.7284 | 3086.4198 | 6172.8395 | 9259.2593 | 12345.679 | 15432.0988 | 18518.5185 | 21604.9383 | 24691.358 | 27777.7778 | 30864.1975 | 61728.3951
50 | 13.8889 | 96.4506 | 4822.5309 | 9645.0617 | 14467.5926 | 19290.1235 | 24112.6543 | 28935.1852 | 33757.716 | 38580.2469 | 43402.7778 | 48225.3086 | 96450.6173
60 | 16.6667 | 138.8889 | 6944.4444 | 13888.8889 | 20833.3333 | 27777.7778 | 34722.2222 | 41666.6667 | 48611.1111 | 55555.5556 | 62500 | 69444.4444 | 138888.8889
70 | 19.4444 | 189.0432 | 9452.1605 | 18904.321 | 28356.4815 | 37808.642 | 47260.8025 | 56712.963 | 66165.1235 | 75617.284 | 85069.4444 | 94521.6049 | 189043.2099
80 | 22.2222 | 246.9136 | 12345.679 | 24691.358 | 37037.037 | 49382.716 | 61728.3951 | 74074.0741 | 86419.7531 | 98765.4321 | 111111.1111 | 123456.7901 | 246913.5802
90 | 25 | 312.5 | 15625 | 31250 | 46875 | 62500 | 78125 | 93750 | 109375 | 125000 | 140625 | 156250 | 312500
100 | 27.7778 | 385.8025 | 19290.1235 | 38580.2469 | 57870.3704 | 77160.4938 | 96450.6173 | 115740.7407 | 135030.8642 | 154320.9877 | 173611.1111 | 192901.2346 | 385802.4691
110 | 30.5556 | 466.821 | 23341.0494 | 46682.0988 | 70023.1481 | 93364.1975 | 116705.2469 | 140046.2963 | 163387.3457 | 186728.3951 | 210069.4444 | 233410.4938 | 466820.9877
120 | 33.3333 | 555.5556 | 27777.7778 | 55555.5556 | 83333.3333 | 111111.1111 | 138888.8889 | 166666.6667 | 194444.4444 | 222222.2222 | 250000 | 277777.7778 | 555555.5556
130 | 36.1111 | 652.0062 | 32600.3086 | 65200.6173 | 97800.9259 | 130401.2346 | 163001.5432 | 195601.8519 | 228202.1605 | 260802.4691 | 293402.7778 | 326003.0864 | 652006.1728
Energie cinétique (Wh) |  | Masse (kg)
Vitesse (km/h) | Vitesse (m/s) | 1 | 50 | 100 | 150 | 200 | 250 | 300 | 350 | 400 | 450 | 500 | 1000
0 | 0 | 0 | 0 | 0 | 0 | 0 | 0 | 0 | 0 | 0 | 0 | 0 | 0
10 | 2.7778 | 0.0010717 | 0.053584 | 0.10717 | 0.16075 | 0.21433 | 0.26792 | 0.3215 | 0.37509 | 0.42867 | 0.48225 | 0.53584 | 1.0717
20 | 5.5556 | 0.0042867 | 0.21433 | 0.42867 | 0.643 | 0.85734 | 1.0717 | 1.286 | 1.5003 | 1.7147 | 1.929 | 2.1433 | 4.2867
30 | 8.3333 | 0.0096451 | 0.48225 | 0.96451 | 1.4468 | 1.929 | 2.4113 | 2.8935 | 3.3758 | 3.858 | 4.3403 | 4.8225 | 9.6451
40 | 11.1111 | 0.017147 | 0.85734 | 1.7147 | 2.572 | 3.4294 | 4.2867 | 5.144 | 6.0014 | 6.8587 | 7.716 | 8.5734 | 17.1468
50 | 13.8889 | 0.026792 | 1.3396 | 2.6792 | 4.0188 | 5.3584 | 6.698 | 8.0376 | 9.3771 | 10.7167 | 12.0563 | 13.3959 | 26.7918
60 | 16.6667 | 0.03858 | 1.929 | 3.858 | 5.787 | 7.716 | 9.6451 | 11.5741 | 13.5031 | 15.4321 | 17.3611 | 19.2901 | 38.5802
70 | 19.4444 | 0.052512 | 2.6256 | 5.2512 | 7.8768 | 10.5024 | 13.128 | 15.7536 | 18.3792 | 21.0048 | 23.6304 | 26.256 | 52.512
80 | 22.2222 | 0.068587 | 3.4294 | 6.8587 | 10.2881 | 13.7174 | 17.1468 | 20.5761 | 24.0055 | 27.4348 | 30.8642 | 34.2936 | 68.5871
90 | 25 | 0.086806 | 4.3403 | 8.6806 | 13.0208 | 17.3611 | 21.7014 | 26.0417 | 30.3819 | 34.7222 | 39.0625 | 43.4028 | 86.8056
100 | 27.7778 | 0.10717 | 5.3584 | 10.7167 | 16.0751 | 21.4335 | 26.7918 | 32.1502 | 37.5086 | 42.8669 | 48.2253 | 53.5837 | 107.1674
110 | 30.5556 | 0.12967 | 6.4836 | 12.9672 | 19.4509 | 25.9345 | 32.4181 | 38.9017 | 45.3854 | 51.869 | 58.3526 | 64.8362 | 129.6725
120 | 33.3333 | 0.15432 | 7.716 | 15.4321 | 23.1481 | 30.8642 | 38.5802 | 46.2963 | 54.0123 | 61.7284 | 69.4444 | 77.1605 | 154.321
130 | 36.1111 | 0.18111 | 9.0556 | 18.1113 | 27.1669 | 36.2226 | 45.2782 | 54.3338 | 63.3895 | 72.4451 | 81.5008 | 90.5564 | 181.1128
Capacité batterie 48V (Ah) |  | Masse (kg)
Vitesse (km/h) | Vitesse (m/s) | 1 | 50 | 100 | 150 | 200 | 250 | 300 | 350 | 400 | 450 | 500 | 1000
0 | 0 | 0 | 0 | 0 | 0 | 0 | 0 | 0 | 0 | 0 | 0 | 0 | 0
10 | 2.7778 | 2.2327e-05 | 0.0011163 | 0.0022327 | 0.003349 | 0.0044653 | 0.0055816 | 0.006698 | 0.0078143 | 0.0089306 | 0.010047 | 0.011163 | 0.022327
20 | 5.5556 | 8.9306e-05 | 0.0044653 | 0.0089306 | 0.013396 | 0.017861 | 0.022327 | 0.026792 | 0.031257 | 0.035722 | 0.040188 | 0.044653 | 0.089306
30 | 8.3333 | 0.00020094 | 0.010047 | 0.020094 | 0.030141 | 0.040188 | 0.050235 | 0.060282 | 0.070329 | 0.080376 | 0.090422 | 0.10047 | 0.20094
40 | 11.1111 | 0.00035722 | 0.017861 | 0.035722 | 0.053584 | 0.071445 | 0.089306 | 0.10717 | 0.12503 | 0.14289 | 0.16075 | 0.17861 | 0.35722
50 | 13.8889 | 0.00055816 | 0.027908 | 0.055816 | 0.083724 | 0.11163 | 0.13954 | 0.16745 | 0.19536 | 0.22327 | 0.25117 | 0.27908 | 0.55816
60 | 16.6667 | 0.00080376 | 0.040188 | 0.080376 | 0.12056 | 0.16075 | 0.20094 | 0.24113 | 0.28131 | 0.3215 | 0.36169 | 0.40188 | 0.80376
70 | 19.4444 | 0.001094 | 0.0547 | 0.1094 | 0.1641 | 0.2188 | 0.2735 | 0.3282 | 0.3829 | 0.4376 | 0.4923 | 0.547 | 1.094
80 | 22.2222 | 0.0014289 | 0.071445 | 0.14289 | 0.21433 | 0.28578 | 0.35722 | 0.42867 | 0.50011 | 0.57156 | 0.643 | 0.71445 | 1.4289
90 | 25 | 0.0018084 | 0.090422 | 0.18084 | 0.27127 | 0.36169 | 0.45211 | 0.54253 | 0.63296 | 0.72338 | 0.8138 | 0.90422 | 1.8084
100 | 27.7778 | 0.0022327 | 0.11163 | 0.22327 | 0.3349 | 0.44653 | 0.55816 | 0.6698 | 0.78143 | 0.89306 | 1.0047 | 1.1163 | 2.2327
110 | 30.5556 | 0.0027015 | 0.13508 | 0.27015 | 0.40523 | 0.5403 | 0.67538 | 0.81045 | 0.94553 | 1.0806 | 1.2157 | 1.3508 | 2.7015
120 | 33.3333 | 0.003215 | 0.16075 | 0.3215 | 0.48225 | 0.643 | 0.80376 | 0.96451 | 1.1253 | 1.286 | 1.4468 | 1.6075 | 3.215
130 | 36.1111 | 0.0037732 | 0.18866 | 0.37732 | 0.56598 | 0.75464 | 0.9433 | 1.132 | 1.3206 | 1.5093 | 1.6979 | 1.8866 | 3.7732